## Blad1
Berekening voor 3 uur actief per dag |  |  | Bij zenden
| IMU | LDO (IMU) | RFID (zenden) | LoRa (zenden) | EFM32 | 2x 7-segment displays | 4x Backlight LED's | Verliezen bij andere componenten
Stroomverbruik (mA) | 3.11 | 0.001 | 20 | 38.9 | 3.5 | 2 x 7 x 20 mA = 280 mA | 4 x 20 mA | 15
Werkspanning (V) | 1.8 | 1.5 | 3.3 | 3.3 | 3.3 | 2 | 3 | 3.3 |  | Veronderstellingen voor 3 uur spel per dag:
Vermogen verbruik (mW) | 5.598 | 0.0015 | 66 | 128.37 | 11.55 | 560 | 4 x 60 mW | 50 |  | 30 spelletjes in 3 uur gespeeld: 6 min per spel inclusief aanmelden
Tijd actief per dag (uur) | 3 | 3 | 30x0,033 | 0.000277 | 3 | 0.17 | 2.5 | 3 |  | 2x highscore in top drie verbroken per 3u --> tijd om te zenden 5 min per highscore
Tijd actief per dag (seconden) | 10800 | 10800 | 3600 | 1 | 10800 | 600 | 9000 | 10800 |  | 7 segment display 30 x 20 seconden aan op flikker (om de seconde flikkeren) stand (5 seconden aan om duidelijk te maken dat kaart gelezen moeten worden, 5 seconden aan voor score)
Energie verbruik (J) | 60.4584 | 0.0162 | 237.6 | 0.12837 | 124.74 | 336 | 540 | 540 |  | gedurende de spel tijd (2,5 u): slechts 1 backlight per keer aan
mAh | 9.33 | 0.003 | 20 | 0.010775 | 10.5 | 47.6 | 50 | 45
RFID aanmelding: 2 min de tijd, 30 spelletjes = 60 min
Berkening voor overige 21 u sleepmode
Stroomverbruik (µA) | 3100 | 1 | 0.04 | 1.6 | 2 | 0 | 0 | 10
Werkspanning (V) | 1.8 | 1.5 | 3.3 | 3.3 | 3.3 | 3.3 | 3.3 | 3300
Vermogen verbruik (µW) | 5598 | 1.5 | 0.132 | 5.28 | 6.6 | 0 | 0 | 33
Tijd actief per dag (uur) | 21 | 21 | 21 | 21 | 21 | 21 | 21 | 21
Tijd actief per dag (seconden) | 75600 | 75600 | 75600 | 75600 | 75600 | 75600 | 75600 | 75600
Energie verbruik (J) | 423.2088 | 0.1134 | 0.0099792 | 0.39917 | 0.49896 | 0 | 0 | 249.48
mAh | 65.1 | 0.021 | 0.00084 | 0.0336 | 0.042 | 0 | 0 | 69.3
Totaal verbruik per dag in Joule: | 2512.6533 | [5 empty] | energieverbruik in sleep | 673.7103 | J
Maximaal te leveren vermogen in mW: | 880 | [6 empty] | 134.4974 | mAh
Maximaal te leveren stroom in mA: | 380.511
Uitgangsspanning in V: | 3.3
Nodige batterij capaciteit in mAh om 1 dag autonoom te werken van een volle batterij: |  |  |  | 316.9412
Nodige batterij capaciteit in mAh om 8 dagen autonoom te werken |  |  |  | 2218.5885 |  | gekozen batterij: lithium-ion: 2000 mAh en iets
Berekening vanaf voedingsdeel
zonnepaneel | 6V | 2,0 W | efficiëntie: 19%
Wh | 2 W * 5 uur * 50% = 5 Wh |  | 5000 | mWh
2,85 kWh per vierkante meter in belgië
| efficientie zonnepaneel gekocht: 19 % | [5 empty] | energieverbruik actieve mode/dag | 1838.943 | J | 2167
| winder: 0,5 kWh per vierkante meter | [6 empty] | 182.4438 | mAh
| rendement zonnepaneel: 500 Wh * 0,0143 m² * 19% = 1,35 Wh | [6 empty] | 2167 J (als vervanger)